## Sheet1
地址：0x01
地址 | 功能 | 方向 | 说明1 | 说明2
0x0000 | 设置泵阀 | RW | bit7 N7阀 1打开 0关闭 bit6 N6阀 1打开 0关闭 bit5 N5阀 1打开 0关闭 bit4 N4阀 1打开 0关闭 bit3 N3阀 1打开 0关闭 bit2 N2阀 1打开 0关闭 bit1 N1阀 1打开 0关闭 bit0 气泵 1打开 0关闭 | bit15 保留 bit14 保留 bit13 保留 bit12 保留 bit11 保留 bit10 保留 bit9 保留 bit8 N8阀 1打开 0关闭 | 仅调试模式8有效 0x03 0x04 0x06 0x10
0x0001 | 启动气压学习 | RW | 启动1 停止0
0x0002 | 设定目标气压 | RW | 范围-2000到2000 对应-200.0Kpa到200.0Kpa
0x0003 | 数据手套通讯 | RW | 握拳保存1 伸直保存2
0x0004 | 设定模式 | RW | 主界面1 手套操2 镜像模式3 助力抗阻4 评估模式5 游戏模式6 调试模式7
0x0005 | 发送按键 | RW | 开始1 暂停2 停止3
0x1000 | 设置泵1的PWM | RW | 范围0到100
0x1001 | 设置泵2的PWM | RW | 范围0到100
0x1002 | 设置训练强度 | RW | 低0 高1
0x1003 | 设置场景选择 | RW | 普通0 抓球1
0x1004 | 设置患侧手 | RW | 左手0 右手1
0x1005 | 设置握拳时间 | RW | 多少秒
0x1006 | 设置伸直时间 | RW | 多少秒
0x1007 | 设置防痉挛 | RW | 开启0 关闭1
0x1008 | 设置游戏强度 | RW | 低0 中1 强2
0x1009 | 设置游戏功能 | RW | 屈曲0 伸展1
0x1010 | 设置助力模式 | RW | 屈伸0 伸展1 屈曲2
0x1011 | 设置助力精度 | RW | 低0 中1 高2
0x1012 | 设置四指先握 | RW | 四指先0 拇指先1
0x1013 | 设置背伸功能 | RW | 正常0 背伸1
0x2000 | 手部图片 | R | bit7 双手 1双手 0单手 bit6 半握 1半握 0正常 bit5 手部 1左手 0右手 bit4 拇指 1弯曲 0伸直 bit3 食指 1弯曲 0伸直 bit2 中指 1弯曲 0伸直 bit1 无名 1弯曲 0伸直 bit0 小指 1弯曲 0伸直 | bit15 保留 bit14 保留 bit13 保留 bit12 保留 bit11 保留 bit10 保留 bit9 保留 bit8 保留
0x2001 | 训练次数 | R | 范围0到1000
0x2002 | 电池电量 | R | 范围0到100
0x2003 | 手套校准状态 | R | 提示请插入数据手套 1 提示第一次握拳 2 提示第一次伸直 3 提示第二次握拳 4 提示第二次伸直 5 提示校准成功 6 提示校准失败 7 识别为数据手套 8 识别为磁石手套 9 识别失败 10
0x2004 | 紧急状态 | R | 急停按钮释放 0 急停按钮被按下 1
0x2005 | 下位机版本号 | R | bit15到bit12 年(0到15) bit11到bit8 月(0到12) bit7 到bit4 日(十位)(0到1) bit3 到bit0 日(个位)(0到9)
0x2006 | 气压1 | R | 范围-2000到2000 对应-200.0Kpa到200.0Kpa
0x2007 | 气压2 | R | 范围-2000到2000 对应-200.0Kpa到200.0Kpa
0x2008 | 气压3 | R | 范围-2000到2000 对应-200.0Kpa到200.0Kpa
0x2009 | 气压4 | R | 范围-2000到2000 对应-200.0Kpa到200.0Kpa
0x2010 | 气压5 | R | 范围-2000到2000 对应-200.0Kpa到200.0Kpa
0x2011 | 温度 | R | 范围-100到100
0x2012 | 泵1转速 | R | 范围0到10000
0x2013 | 泵2转速 | R | 范围0到10000
0x2014 | 已运行时间 | R | 范围0到60000(分钟)